## bez cijena
A. GRAĐEVINSKI RADOVI
Opći i posebni uvjeti sastavni dio su ovog troškovnika. Sve navedeno u općim uvjetima što utječe na ukupnu cijenu obavezno ukalkulirati u jediničnu cijenu svake pojedine stavke troškovnika. Naknadni zahtjevi nakon ugovaranja neće se priznavati.
Radove treba izvesti prema opisu iz troškovnika, a u stavkama gdje nije objašnjen način rada izvođač je dužan pridržavati se uobičajenog načina rada, uvažavajući odredbe važećih standarda.
Izvođač je obvezan pridržavati se uputa projektanta i nadzornog inženjera po svim pitanjima koja se odnose na izbor materijala i način izvedbe pojedinih detalja, ukoliko to nije već detaljno opisano troškovnikom, a naročito u slučajevima kada se zahtjeva izvedba van propisanih standarda.
| A. 01. PRIPREMNI RADOVI |  | kolčina | jed.cijena | ukupna cijena
A.01.1 | Dovoz potrebnog materijala i alata na gradilište i izrada nanosne skele za kolčenje objekta na terenu u prirodnoj velčini. Na nanosnu skelu prenijeti sve debljine nosivih zidova i potrebne osi zidova ili drugih konstruktivnih dijelova objekta. | kom | 1
A.01.2 | Dovoz kontejnera za kancelariju i alatnicu na gradilištu. | kom | 1
A.01.3 | Nabava, dovoz i postavljanje montažne ograde na gradilištu minimalne visine 2 metra sa potrebnim oznakama zaštite na radu i zaštite prolaznika. Postaviti i gradilišnu tablu sa svim podacima o objektu (izvođač, projektant, nadzor,….). | m² | 60
A. 01. PRIPREMNI RADOVI: Kuna
A. 02. ZEMLJANI RADOVI
A.02.1 | Strojni iskop trakastih temelja u materijalu B i C kategorije. Iskopani materijal deponirati na privremenu deponiju u krugu gradilišta. Širina iskopa je 140 cm a prosječna dubina iskopa je 60-70 cm. Kopa se do kote dna sloja tampona ispod podložnog betona. | m³ | 60
A.02.2 | Nasipanje, planiranje i zbijanje usitnjenog kamenog materijala iz iskopa, između temelja i nadtemeljnih zidova nakon betoniranja istih. | m³ | 50
A.02.3 | Nabava, dovoz, nasipanje, planiranje i nabijanje tampona u sloju od 15 cm kao podloge prije betoniranja podložnog betona ispod temelja. | m³ | 14
A.02.4 | Nabava, dovoz, nasipanje, planiranje i nabijanje tampona između temelja i nadtemeljnih zidova. | m³ | 90
A. 02. ZEMLJANI RADOVI: Kuna
A. 03. BETONSKI I AB RADOVI
Opći i posebni uvjeti sastavni dio su ovog troškovnika. Sve navedeno u općim uvjetima što utječe na ukupnu cijenu obavezno ukalkulirati u jediničnu cijenu svake pojedine stavke troškovnika. Naknadni zahtjevi nakon ugovaranja neće se priznavati.
U cijeni pojedine stavke armirano - betonskih radova obuhvaćeno:
Dobava betona, ugradba u konstrukciju sa potrebnim vibriranjem i njegovanjem betona.
Potrebna glatka daščana oplata, montaža, demontža i čišćenje.
Svi potrebni popravci betoniranih elemenata nakon skidanja oplate.
Prije početka betoniranja svih zidova potrebno je u oplati postaviti potrebne šablone za otvore vrata i prozora, ugradbe dovoda i odvoda V+K, te raznih instalacija i ventilacija, sve prema planu oplate i detalju projektanta.
Prije betoniranja svih ploča potrebno je u oplati postaviti šablone za otvore raznih velčina radi kasnijeg postavljanja dovoda i odvoda V+K, ventilacije i slično, sve prema planu oplate i detalju projektanta.
Prije izvedbe proučiti planove oplate i detalje radi ostavljanja potrebnih čeličnih trnova i pločica koje se vare za rubnu armaturu.
Sve troškove oko izrade projekta betona i svih njegovih sastavnih dijelova snosi izvoditelj radova. Sve troškove oko redovitog ili izvanrednog ispitivanja kvalitete betona snosi izvoditelj radova. Prilikom betoniranja naročito treba paziti da armatura ostane u položaju predviđenom statičkim proračunom i nacrtom. U jediničnim cijenama betonskih i ab konstrukcija sadržani su svi pripremni radovi, skele, zaštita betona od niskih i visokih temperatura, te ispitivanje uzoraka. Obračun radova za betonske i ab konstrukcije izvoditi prema važećim propisima i prosječnim normama u građevinarstvu.
A.03.1 | Nabava materijala, dovoz, montaža rubne daščane oplate i betoniranje podložnog betona potrebnog slaganje armature a prije betoniranja trakastih temelja, betonom C15/20, debljine 6 cm. U cijenu uključen kompletan materijal, montaža oplate, demontaža oplate nakon sušenja, čišćenje i odvoz kao i potrebno njegovanje betona. | m³ | 4.2
A.03.2 | Nabava materijala, dovoz, montaža dvostrane glatke daščane oplate i betoniranje temeljnih traka betonom C25/30 uz upotrebu vibratora. Temelje armirati prema statičkom proračunu i planu armature. Armatura je obračunata u zasebnoj stavci. U cijenu uključen kompletan materijal, montaža oplate, demontaža oplate nakon sušenja, čišćenje i odvoz kao i potrebno njegovanje betona. Dimenzije presjeka temelja su 40x65 cm, 80x65 cm i 90x65 cm. | m³ | 35
A.03.3 | Nabava materijala, dovoz, montaža dvostrane glatke daščane oplate i betoniranje nadtemeljnih zidova betonom C25/30 uz upotrebu vibratora. Nadtemeljne zidove armirati prema statičkom proračunu i planu armature. Armatura je obračunata u zasebnoj stavci. U cijenu uključen kompletan materijal, montaža oplate, demontaža oplate nakon sušenja, čišćenje i odvoz kao i potrebno njegovanje betona. Debljina zidova je 25 cm. | m³ | 9
A.03.4 | Nabava materijala, dovoz, montaža rubne glatke daščane oplate i betoniranje podne armirano betonske ploče betonom C25/30 uz upotrebu vibratora, debljine 12 cm. Ploču armirati prema statičkom proračunu i planu armature. Armatura je obračunata u zasebnoj stavci. U cijenu uključen kompletan materijal, montaža oplate, demontaža oplate nakon sušenja, čišćenje i odvoz kao i potrebno njegovanje betona. Podna ploča na koti -1,59 m. | m³ | 1.5
A.03.5 | Nabava materijala, dovoz, montaža rubne glatke daščane oplate i betoniranje podne armirano betonske ploče betonom C25/30 uz upotrebu vibratora, debljine 12 cm. Ploču armirati prema statičkom proračunu i planu armature. Armatura je obračunata u zasebnoj stavci. U cijenu uključen kompletan materijal, montaža oplate, demontaža oplate nakon sušenja, čišćenje i odvoz kao i potrebno njegovanje betona. Podna ploča na koti -0,14 m. | m³ | 13
A.03.6 | Nabava materijala, dovoz, montaža četverostrane glatke daščane oplate i betoniranje armirano betonskih stupova samaca, betonom C25/30. Stupove armirati prema statičkom proračunu i planu armature. Armatura je obračunata u zasebnoj stavci. U cijenu uključen kompletan materijal, montaža oplate, demontaža oplate nakon sušenja, čišćenje i odvoz kao i potrebno njegovanje betona. Stupovi ispod vanjske terase sa kote -1,59 m. | m³ | 0.15
A.03.7 | Nabava materijala, dovoz, montaža četverostrane glatke daščane oplate i betoniranje armirano betonskih stupova samaca, betonom C25/30. Stupove armirati prema statičkom proračunu i planu armature. Armatura je obračunata u zasebnoj stavci. U cijenu uključen kompletan materijal, montaža oplate, demontaža oplate nakon sušenja, čišćenje i odvoz kao i potrebno njegovanje betona. Stupovi na ab ploči vanjske terase sa kote -0,14 m. | m³ | 0.3
A.03.8 | Nabava materijala, dovoz, montaža trostrane glatke daščane oplate i betoniranje AB greda, betonom C25/30. Grede armirati prema statičkom proračunu i planu armature. Armatura je obračunata u zasebnoj stavci. U cijenu uključeno podupiranje greda prije betoniranja, demontaža oplate, čišćenje i odvoz kao i potrebno njegovanje betona. | m³ | 1.2
A.03.9 | Nabava materijala, dovoz, montaža glatke daščane oplate i betoniranje armirano betonske ploče vanjske terase, betonom C25/30, debljine 15 cm. Podupiranje oplate do 1,5 metar. AB ploče armirati prema statičkom proračunu i planu armature. Armatura je obračunata u zasebnoj stavci. U cijenu uključena demontaža oplate, čišćenje i odvoz kao i potrebno njegovanje betona. | m³ | 2
A.03.10 | Nabava materijala, dovoz, montaža glatke daščane oplate i betoniranje vertikalnih serklaža, betonom C25/30. Serklaže armirati prema statičkom proračunu i planu armature. Armatura je obračunata u zasebnoj stavci. U cijenu uključen kompletan materijal, montaža oplate, demontaža oplate nakon sušenja, čišćenje i odvoz kao i potrebno njegovanje betona. | m³ | 2.9
A.03.11 | Nabava materijala, dovoz, montaža dvostrane glatke daščane oplate i betoniranje horizontalnih serklaža, betonom C25/30. Serklaže armirati prema statičkom proračunu i planu armature. Armatura je obračunata u zasebnoj stavci. U cijenu uključen kompletan materijal, montaža oplate, demontaža oplate nakon sušenja, čišćenje i odvoz kao i potrebno njegovanje betona. Presjek betona je 25x20 cm. | m³ | 2.4
A.03.12 | Nabava materijala, dovoz, montaža trostrne glatke daščane oplate i betoniranje AB nadvoja, betonom C25/30. Nadvoje armirati prema statičkom proračunu i planu armature. Armatura je obračunata u zasebnoj stavci. U cijenu uključena demontaža oplate, čišćenje i odvoz kao i potrebno njegovanje betona. | m³ | 1
A.03.13 | Nabava materijala, dovoz, montaža glatke daščane oplate i betoniranje armirano betonske ploče iznad prizemlja, betonom C25/30, debljine 15 cm, skupa sa dijelom grandala (istak na ploči). Podupiranje oplate do 3 metra. AB ploče armirati prema statičkom proračunu i planu armature. Armatura je obračunata u zasebnoj stavci. U cijenu uključena demontaža oplate, čišćenje i odvoz kao i potrebno njegovanje betona. | m³ | 18
A.03.14 | Nabava materijala, dovoz, montaža dvostrane glatke daščane oplate i betoniranje horizontalnih serklaža, betonom C25/30. Serklaže armirati prema statičkom proračunu i planu armature. Armatura je obračunata u zasebnoj stavci. U cijenu uključen kompletan materijal, montaža oplate, demontaža oplate nakon sušenja, čišćenje i odvoz kao i potrebno njegovanje betona. Presjek betona je 25x20 cm. Serklaži na zidu koji je ozidan na izbetoniranoj ab ploči iznad prizemlja. | m³ | 2.2
A. 03. BETONSKI I AB RADOVI: Kuna
A. 04. ARMIRAČKI RADOVI
Opći i posebni uvjeti sastavni dio su ovog troškovnika. Sve navedeno u općim uvjetima što utječe na ukupnu cijenu obavezno ukalkulirati u jediničnu cijenu svake pojedine stavke troškovnika. Naknadni zahtjevi nakon ugovaranja neće se priznavati.
Betonsko željezo mora odgovarati tehničkim propisima, te mora biti savijeno i uredno položeno prema statičkim nacrtima. Željezo po planu savijanja mora biti od jednog komada, ne smije se spajati od dva ili više kraćih komada. Željezo očistiti prije betoniranje, dobro povezati i podložiti da se nakon skidanja oplate ne vidi na površini betona. Prije betoniranja treba izvršiti pregled i preuzimanje armature od nadzornog inženjera, a kod složenih konstrukcija provjeru može izvršiti i statičar. Nakon pregleda upisati u građevinski dnevnik. Kvaliteta čelika za armiranje je B500B.
A.04.1 | Nabava, dovoz, izmjera, sječenje, savijanje, vezanje i ugradnja armature. Armatura za temeljne konstrukcije, AB zidove, međukatne ravne i kose ploče, stubišta, grede i ostale ab konstrukcije. Izvesti sve prema planu armature. Obračun kolčine armature prema planu armature što znači da je obračunata netto armatura ugrađena u betonski presjek. U jediničnu cijenu uključiti sav otpadni materijal i rad. Kolčine u troškovniku dane su aproksimativno dok će se točne kolčine utvrditi u iskazu armature. | kg | 9000
A. 04. ARMIRAČKI RADOVI: Kuna
A. 05. ZIDARSKI RADOVI
Opći i posebni uvjeti sastavni dio su ovog troškovnika. Sve navedeno u općim uvjetima što utječe na ukupnu cijenu obavezno ukalkulirati u jediničnu cijenu svake pojedine stavke troškovnika. Naknadni zahtjevi nakon ugovaranja neće se priznavati.
A.05.1 | Nabava materijala, dovoz i krpljenje šliceva nakon izvedbe instalaterskih radova. Šliceve krpiti u dva sloja cementnim mortom Rofix 620. | kom | 1
A.05.2 | Nabava materijala, dovoz i zidanje nosivih zidova blok opekom kao POROTHERM 25, dim. 250x375x238 cm u produžnom cementnom mortu marke MM-25. U cijenu je uključen sav rad i materijal, pomoćna sredstva, oplata i pomoćni materijali, zapunjavanje fuga, rezanje blok opeka za zidarski vez, završna obrada vertikalnih špaleta otvora, kao i poklopnih ploha prozorskih parapeta (podrazumjeva se ravna zaglađena površina), te potrebna radna skela. Prvi red blokova potrebno je postaviti na idealno ravan u oba smjera sloj cementnog morta 1:2 debljine 2-5 cm ovisno o točnosti izvedene podloge. Prilikom zudanja nije dozvoljeno preklapanje vertikalnih sljubnica. U cijeni sav rad i materijal po uputi proizvođača do potpune gotovosti. U cijeni je uključena potrebna pokretna radna skela visine 2-3 metra i čišćenje radnog mjesta nakon završetka radova. Obračun po m3 izvedenog zida. | m³ | 32
A.05.3 | Nabava materijala, dovoz i zidanje pregradnih zidova blok opekom kao POROTHERM 10, dim. 100x600x238 cm u produžnom cementnom mortu marke MM-25. U cijenu je uključen sav rad i materijal, pomoćna sredstva, oplata i pomoćni materijali, zapunjavanje fuga, rezanje blok opeka za zidarski vez, završna obrada vertikalnih špaleta otvora, kao i poklopnih ploha prozorskih parapeta (podrazumjeva se ravna zaglađena površina), te potrebna radna skela. Prvi red blokova potrebno je postaviti na idealno ravan u oba smjera sloj cementnog morta 1:2 debljine 2-5 cm ovisno o točnosti izvedene podloge. Prilikom zudanja nije dozvoljeno preklapanje vertikalnih sljubnica. U cijeni sav rad i materijal po uputi proizvođača do potpune gotovosti. U cijeni je uključena potrebna pokretna radna skela visine 2-3 metra i čišćenje radnog mjesta nakon završetka radova. Obračun po m2 izvedenog zida. | m² | 45
A.05.4 | Nabava, dovoz i ugradnja tipskih tvorničkih nadvoja na pregradnim zidovima iznad sobnih vrata dužina od 100 do 120 cm. Ugradnja pomoću produžnog morta. | kom | 6
A.05.5 | Nabava materijala, dovoz i strojno žbukanje unutrašnjih zidova vapneno cementnom žbukom kao Rofix 510 uz prethodno špricanje zidova rijetkim cementnim mortom kao Rofix 670 ili premazivanje betonskih površina Beton kontaktom (Baumit). U cijenu uključena i pomoćna radna skela za žbukanje. Debljina žbuke je 2 cm. Sve betonske površine prethodno premazati SN vezom. Sve spojeve različitih materijala potrebno je rabicirati rabic pletivom. Svi otvori na nosivim zidovima manji od 3m2 se ne odbijaju od ukupne površine zbog obrade špaleta. Sve izvesti prema uputi proizvođača i općim uvjetima. Obračun po m2 izvedene žbuke. | m² | 265
A.05.6 | Nabava materijala, dovoz i strojno žbukanje stropova (AB ploče) i kosih ploča stubišta vapneno cementnom žbukom kao Rofix 510 uz prethodno špricanje stropova rijetkim cementnim mortom kao Rofix 670 ili premazivanje betonskih površina Beton kontaktom (Baumit). U cijenu uključena i pomoćna radna skela za žbukanje. Debljina žbuke do 2 cm. | m² | 91
A.05.7 | Nabava materijala, dovoz i izrada cementnog estriha debljine 5-6 cm. Estrih fino zagladiti jer se na njega lijepe keramičke pločice ili polaže laminat. U cijenu uključena i vlakna za vezu. Estrih na svim podovima i vanjskim terasama. | m² | 104
A.05.8 | Zidanje dimnjaka ukupne visine 6,5 m, tip kao Schiedl fi 16 cm. Uključen kompletan set za ugradnju koji uključuje plašt od lakog betona, šamotne cijevi dužine 33 cm, priključak za ložište pod kutom od 90 stupnjeva (1 kom), posudu za kondezat (1 kom), ventilacijsku rešetku (1 kom), limena vratašca za čišćenje (1 kom), tervol izolaciju od kamene vune, završnu betonsku kapu i završnu dilatacijsku rozetu. Sve izvesti prema uputi proizvođača i općim uvjetima. Obračun po metru dužnom izvedenog dimnjaka. | m′ | 6.5
A.05.9 | Zidarska pripomoć prilikom ugradnje otvora bez obzira na velčinu. | kom | 15
A.05.10 | Čišćenje gradilišta tijekom izvođenja i završetka zidarskih radova. | kom | 1
A. 05. ZIDARSKI RADOVI: Kuna
A. 06. IZOLATERSKI RADOVI
HIDROIZOLACIJA. Prije početka radova izvođač mora ustanoviti kvalitetu podloge na koju se izvodi izolacija, te ukoliko nije pogodna za rad mora o tome na osnovu relevantnih dokaza, pismeno izvijestiti nadzornog inženjera kako bi se podloga na vrijeme popravila i pripremila za izvođenje izolacije. Radovi se moraju izvesti u svemu prema pravilima struke, uvjetima i opisima iz troškovnika, te uputama proizvođača.
Podloga za hidroizolaciju mora biti suha i čvrsta, ravna i bez šupljina na površini, te očišćena od prašine i raznih nečistoća. Pažljivo izvesti savijanje traka i preklope prema uputama proizvođača, uz upotrebu tipskih prefabriciranih elemenata za složene spojeve, jer će sve manjkavosti i štete nastale lošom izvedbom izolacije snositi izvođač.
Ako se naknadno pojavi vlaga zbog loše izvedbe, neće se dozvoliti krpanje izolacije, već se mora ponovo izvesti izolacija cijele površine na trošak izvođača. Izvođač mora u tom slučaju o svom trošku izvesti i popravak pojedinih građevinskih i obrtničkih radova, koji se prilikom ponovne izvedbe oštete ili moraju demontirati.
TOPLINSKA I ZVUČNA IZOLACIJA. Sva predložena riješenja moraju biti u skladu s postojećim propisima i standardima. Sav materijal mora odgovarati standardima koji se odnose na ugrađene proizvode, te mora imati ateste. Atesti moraju biti na gradilištu, predočeni na eventualni zahtjev nadzorne službe.
Prije početka radova i ugradnje Izvođač je obavezan nadzornom inžinjeru dostaviti važeće ateste i dokaze kvalitete za sve građevinske proizvode i radove koje planira ugraditi. Bez ispunjenja ovog uvjeta početak radova neće biti moguć, a sve zbog toga nastale troškove snosi izvođač radova.
Opći i posebni uvjeti sastavni dio su ovog troškovnika. Sve navedeno u općim uvjetima što utječe na ukupnu cijenu obavezno ukalkulirati u jediničnu cijenu svake pojedine stavke troškovnika. Naknadni zahtjevi nakon ugovaranja neće se priznavati. Ovi opći uvjeti mjenjaju se ili nadopunjuju opisom pojedine stavke troškovnika.
A.06.1 | Nabava materijala, dovoz i izrada horizontalne hidroizolacije podova prizemlja koja se sastoji od jednog hladnog premaza (kao Resitol) i jednog sloja varenom ljepenkom s uloškom od staklene tkanine. Uključena hidroizolacija ispod zidova od opeke i na vanjskim terasama. Hidroizolacija se izvodi sa preklopima od 10 cm koji su uključeni u jediničnu cijenu. Obračun po m2 tlocrtne plohe. | m² | 108
A.06.2 | Nabava materijala, dovoz i izrada horizontalne i vertikalne hidroizolacije WC-a i kupatila. Hidroizolacija se izvodi nakon sušenja cementnog estriha u dva sloja. Na spoju poda i zida postavlja se hidroizolacijska traka, širine 12 cm i nanose se dva sloja hidroizolacijskog premaza kao Rofix AS 345 Optiseal 1K. Uklučeni zidovi tuš kabina visine do 220 cm. | m² | 13
A.06.3 | Nabava materijala, dovoz i postavljanje termoizolacijskog sloja na podove prizemlja. Termo izolacija se sastoji od jednog sloja ekspandiranog polistirena (EPS) debljine 3 cm, ekstrudirane polistirenske pjene (XPS) debljine 3 cm i polietilenske folije debljine 0,02 cm. Na spojevima poda i zida postaviti trake od stiropora visine 10 cm. | m² | 91
A.06.4 | Nabava materijala, dovoz i postavljanje termoizolacijskog sloja na ab ploču ispod krovnog pokrova. Termo izolacija se sastoji od sloja parne brane na koju se postavlja sloj mineralne vune debljine12 cm. Sve izvesti prema uputama proizvođača. | m² | 103
A. 06. IZOLATERSKI RADOVI: Kuna
A. 07. FASADERSKI RADOVI
Toplinski kontaktni sustav pročelja (svi elementi) mora biti klasificirani sustav koji zadovoljava zahtjev o uvjetima požara vezan uz reakciju na požar i doprinos razvoju dima minimalno -C-d1. Prije početka izvedbe fasaderskih radova treba projektantu i nadzornom inženjeru dostaviti dokumentaciju koja dokazuje gore navedene uvjete. Nije dozvoljena ugradnja sustava koji ne zadovoljava gore navedene uvjete.
Prije početka izvedbe radova i davanja ponude, izvođač je obvezan prekontrolirati vertikalnost konstrukcije i dimenzije elemenata iste koji se oblažu toplinskim slojem.
Sve komponente sustava moraju biti međusobno usklađene, njihova svojstva utvrđena ispitivanjima, s sustav kao cjelina mora posjedovati certifikat suglasnosti: HRN EN 13499:2004 u skladu s HRN EN 13172:2002.
Projektna vrijednost toplinskog otpora ugrađenog u sustav treba biti R≥2,5 m2 K/W. Vlačna čvrstoća prionjivosti između ljepila i podloge te ljepila i temeljnog armiranog sloja na EPS ploču ne smije biti manja od po 80kPa.
U podnožju zida (sokl) visine od 30 do 60 cm od razine tla umjesto EPS ploča ugraditi će se XPS ploča debljine 8 cm s hrapavom površinom radi bolje prionjivosti ljepila.
A.07.1 | Nabava materijala, dovoz i izrada toplinske fasade od ekspandiranog polistirena debljine 8 cm. Na očišćene vanjske zidove zalijepiti toplinsku izolaciju debljine 8 cm pomoću odgovarajućeg ljepila kao Rofix 622. Na toplinsku izolaciju nanijeti dva sloja ljepila za izravnavanje stim da se u prvi sloj postavi staklena armaturna mrežica kao Rofix P50. Drugi sloj fino izravnati metalnom gladilicom jer se na njega nanosi sloj završne silikatne žbuke. U cijenu uključen kompletan materijal: toplinski sloj, sokl pocinčani komad, kutni komad za špalete, plastični vijci za pričvršćivanje toplinskog sloja, mrežica, ostali sitni potrošni materijal i pribor i silikatni završni sloj po izboru investitora kao i fasadna aluminijska skela. Sve izvesti prema uputama proizvođača. Obračun po m2 završno obrađene fasade do potpune funkcionalnosti. | m² | 170
A.07.2 | Nabava materijala, dovoz i nanošenje dva sloja fasadnog ljepila kao Rofix 622 na betonske površine na koje se ne ljepi toplinski sloj. U cijenu uključeno i prethodno premazivanje zidova i podgleda balkona kontakt podlogom. Uključen završni sloj od silikatne žbuke kao i fasadna aluminijska skela. | m² | 38
A. 07. FASADERSKI RADOVI: Kuna
A. 08. KROVOPOKRIVAČKI RADOVI
Opći i posebni uvjeti sastavni dio su ovog troškovnika. Sve navedeno u općim uvjetima što utječe na ukupnu cijenu obavezno ukalkulirati u jediničnu cijenu svake pojedine stavke troškovnika. Naknadni zahtjevi nakon ugovaranja neće se priznavati.
A.08.1 | Nabava materijala, dovoz i montaža čelične krovne konstrukcije na AB ploči u padu od 7%. Konstrukcija se sastoji od željeznih stupića dim.40/40/3 mm (96 komada visine od 25 do 45 cm) i uzdužnih profila dim.40/60/3 mm (dužine cca 112,40 m). Kompletnu konstrukciju obojiti dva put temeljnom bojom i dva puta uljanom bojom. Uključen kompletan pričvrsni materijal i pribor. Obračun po m2 tlocrtne površine. | m² | 103
A.08.2 | Nabava materijala, dovoz i montaža profiliranih krovnih tabli od čeličnog lima u boji koji se pričvršćuje na postojeću čeličnu konstrukciju. Lim po izboru investitora, debljine 0,07 cm. Uključen kompletan pričvrsni i materijal i pribor. U cijenu uključen i lim na sudaru krovnih ploha (površni lim). | m² | 100
A.08.3 | Nabava materijala, dovoz i montaža čelične krovne konstrukcije iznad vanjske terase u padu od 7%. Konstrukcija se sastoji od željeznih profila dim.40/80/3 mm. Kompletnu konstrukciju obojiti dva put temeljnom bojom i dva puta uljanom bojom. Uključen kompletan pričvrsni materijal i pribor. Obračun po m2 tlocrtne površine. | m² | 11
A.08.4 | Nabava materijala, dovoz i montaža profiliranih krovnih tabli ( iznad terase) od čeličnog lima u boji koji se pričvršćuje na postojeću čeličnu konstrukciju. Lim po izboru investitora, debljine 0,07 cm. Uključen kompletan pričvrsni i materijal i pribor. | m² | 11
A. 08. KROVOPOKRIVAČKI RADOVI: Kuna
B. OBRTNIČKI RADOVI
B. 01. LIMARSKI RADOVI
Opći i posebni uvjeti sastavni dio su ovog troškovnika. Sve navedeno u općim uvjetima što utječe na ukupnu cijenu obavezno ukalkulirati u jediničnu cijenu svake pojedine stavke troškovnika. Naknadni zahtjevi nakon ugovaranja neće se priznavati. Ovi opći uvjeti mjenjaju se ili nadopunjuju opisom pojedine stavke troškovnika.
Sve izvesti prema opisu u troškovniku. Materijali moraju zadovoljavati određene propise i standarde.
Prije izvedbe limarskih radova obavezno uzeti točne mjere na građevini. Osim ako to pojedinom stavkom nije drugačije specificirano. Sve radove izvesti obojenim pocinčanim limom boje po izboru projektanta, debljine 0,55 mm ili debljim.
B.01.1 | Nabava materijala, izrada i montaža horizontalnog oluka u skrivenom krovu sa obojenim pocinčanim limom. Presjek oluka je 15x15 cm sa dijelom lima uz zid. U cijenu uključeni potrebni nosači i ostali potrošni materijal i pribor. Razvijena širina 60 cm. | m′ | 28.2
B.01.2 | Nabava materijala, izrada i montaža opšava zida na krovu i vertikalno u horizontalni oluk sa obojenim pocinčanim limom. U cijenu uključeni potrebni nosači i ostali potrošni materijal i pribor. Razvijena širina 80 cm. | m′ | 28.2
B.01.3 | Nabava materijala, izrada i montaža opšava zabatnih zidova na krovu sa obojenim pocinčanim limom. U cijenu uključeni potrebni nosači i ostali potrošni materijal i pribor. Razvijena širina 45/80 cm. | m′ | 15
B.01.4 | Nabava materijala, izrada i montaža opšava na krovu iznad terase sa zida na krovni lim, sa obojenim pocinčanim limom. U cijenu uključeni potrebni nosači i ostali potrošni materijal i pribor. Razvijena širina 50 cm. | m′ | 3.3
B.01.5 | Nabava materijala, izrada i montaža opšava na krovu iznad terase sa greda na krovni lim, sa obojenim pocinčanim limom. U cijenu uključeni potrebni nosači i ostali potrošni materijal i pribor. Razvijena širina 30 cm. | m′ | 7
B.01.6 | Nabava materijala, izrada i montaža vertikalnih oluka, sa obojenim pocinčanim limom. U cijenu uključeni potrebni nosači i ostali potrošni materijal i pribor. Promjera 10 cm. | m′ | 9
B. 01. LIMARSKI RADOVI: Kuna
B. 02. KERAMIČARSKI RADOVI
Opći i posebni uvjeti sastavni dio su ovog troškovnika. Sve navedeno u općim uvjetima što utječe na ukupnu cijenu obavezno ukalkulirati u jediničnu cijenu svake pojedine stavke troškovnika. Naknadni zahtjevi nakon ugovaranja neće se priznavati.
U cijenu za svaku pojedinu stavku uključiti sav osnovni materijal, lagane skele, neizbježne otpatke, transport na gradilištu, troškove izrade, te uklanjanje nečistoća nastalih tokom rada, kao i odvoz sveg pratećeg suvišnog materijala i smeća.
B.02.1 | Nabava materijala, dovoz i postavljanje podnih keramičkih pločica unutar objekta pomoću fleksibilnog građevinskog ljepila. Keramičke pločice su I.klase. U cijenu uključeno i fugiranje keramičkih pločica fuger masom u tonu prema izboru investitora. Pločice vrijednosti do 200 kn/m2. Keramičke pločice se postavljaju pomoću distancera (podloška) i kajli. | m² | 56
B.02.2 | Nabava materijala, dovoz i postavljanje sokla od keramičkih pločica na sudaru unutarnjih zidova i podova pomoću fleksibilnog građevinskog ljepila. Soklo je od keramičkih pločica I.klase visine do 10 cm. U cijenu uključeno i fugiranje keramičkih pločica fuger masom u tonu prema izboru investitora. | m′ | 41.3
B.02.3 | Nabava materijala, dovoz i postavljanje zidnih keramičkih pločica pomoću fleksibilnog građevinskog ljepila. Keramičke pločice su I.klase. Visina oblaganja u kuhinji 150 cm a u kupatilima do vrha zida. U cijenu uključeno i fugiranje keramičkih pločica fuger masom u tonu prema izboru investitora. Pločice vrijednosti do 200 kn/m2. Keramičke pločice se postavljaju pomoću distancera (podloška) i kajli. U cijenu uključene i potrebne kutne ukrasne lajsne po izboru investitora. | m² | 35
B.02.4 | Nabava materijala, dovoz i postavljanje podnih keramičkih pločica na balkone i terase, pomoću fleksibilnog građevinskog ljepila. Keramičke pločice su I.klase otporne na atmosferilije. U cijenu uključeno i fugiranje keramičkih pločica fuger masom u tonu prema izboru investitora. Pločice vrijednosti do 200 kn/m2. Keramičke pločice se postavljaju pomoću distancera (podloška) i kajli. | m² | 15
B.02.5 | Nabava materijala, dovoz i postavljanje sokla od keramičkih pločica na sudaru zidova i podova balokna i terasa pomoću fleksibilnog građevinskog ljepila. Soklo je od keramičkih pločica I.klase visine 10 cm. U cijenu uključeno i fugiranje keramičkih pločica fuger masom u tonu prema izboru investitora. | m′ | 6.7
B. 02. KERAMIČARSKI RADOVI: Kuna
B. 03. SOBOSLIKARSKO-LIČILAČKI RADOVI
Opći i posebni uvjeti sastavni dio su ovog troškovnika. Sve navedeno u općim uvjetima što utječe na ukupnu cijenu obavezno ukalkulirati u jediničnu cijenu svake pojedine stavke troškovnika. Naknadni zahtjevi nakon ugovaranja neće se priznavati.
Prije početka radova izvođač mora ustanoviti kvalitetu podloge. Ukoliko odstupanja prelaze normativom definirana za tu grupu radova, izvoditelj ima pravo traženja povećane naknade za saniranje podloge. Trošak investitor zaračunava izvoditelju radova za ab ili zidane konstrukcije.
Jedinična cijena sadržava sav materijal, horizontalne i vertikalne transporte, pomoćnu radnu skelu, čišćenje radnog prostora nakon izvedenih radova i odvoz viška materijala.
B.03.1 | Nabava materijala, dovoz i bojanje unutrašnjih zidova disperzivnim bojama u tonu po izboru investitora dva puta, kao Jupol, uz prethodno gletanje dva puta, fino brušenje i premazivanje površina kontakt podlogom prije bojanja. U cijenu uključena pomoćna radna skela za bojanje. | m² | 270
B.03.2 | Nabava materijala i bojanje unutrašnjih stropova disperzivnim bojama u tonu po izboru investitora dva puta, kao Jupol, uz prethodno gletanje stropova izravnavajućom masom kao Teranil extra dva puta, prethodno premazivanje površina kontakt podlogom. U cijenu uključena pomoćna radna skela za bojanje. | m² | 91
B. 03. SOBOSLIKARSKO-LIČILAČKI RADOVI: Kuna
B. 04. KAMENOREZAČKI RADOVI
Opći i posebni uvjeti sastavni dio su ovog troškovnika. Sve navedeno u općim uvjetima što utječe na ukupnu cijenu obavezno ukalkulirati u jediničnu cijenu svake pojedine stavke troškovnika. Naknadni zahtjevi nakon ugovaranja neće se priznavati.
Jedinična cijena sadržava sav materijal, horizontalne i vertikalne transporte, pomoćnu radnu skelu, čišćenje radnog prostora nakon izvedenih radova i odvoz viška materijala.
B.04.1 | Nabava materijala, dovoz i postavljanje unutrašnjih kamenih klupica u cementni mort, debljine 2 cm. Klupice širine od 12 do 15 cm. Kamen Brački ili sl. U cijenu uključeno fugiranje i silikoniziranje spojeva. | m′ | 8.5
B.04.2 | Nabava materijala, dovoz i postavljanje vanjskih kamenih klupica u cementni mort, debljine 3 cm. Klupice širine do 20 cm. Kamen Brački ili sl. U cijenu uključeno fugiranje i silikoniziranje spojeva. | m′ | 8.5
B.04.3 | Nabava materijala, dovoz i postavljanje unutrašnjih kamenih pragova u cementni mort, debljine 3 cm. Pragovi širine do 15 cm. Kamen Brački ili sl. U cijenu uključeno fugiranje i silikoniziranje spojeva. | m′ | 3.7
B.04.4 | Nabava materijala, dovoz i postavljanje vanjskih kamenih pragova u cementni mort, debljine 3 cm. Pragovi širine do 20 cm. Kamen Brački ili sl. U cijenu uključeno fugiranje i silikoniziranje spojeva. | m′ | 3
B. 04. KAMENOREZAČKI RADOVI: Kuna
B. 05. PVC RADOVI
Opći i posebni uvjeti sastavni dio su ovog troškovnika. Sve navedeno u općim uvjetima što utječe na ukupnu cijenu obavezno ukalkulirati u jediničnu cijenu svake pojedine stavke troškovnika. Naknadni zahtjevi nakon ugovaranja neće se priznavati.
Obveza izvoditelja je izrada radioničkih nacrta i nacrta detalja zatvaranja kliznih vratnih krila. Radioničke nacrte potrebno je dostaviti projektantu na ovjeru.
B.05.1 | Nabava materijala, izrada i montaža ulaznih vrata od PVC peterokomornih profila. U cijenu uključene sve gumene brtve, okovi, kvake, štitnici, cilindar brava sa tri ključa, odbojnik i ostali sitni potrošni materijal i pribor za montažu. Zidarska mjera 101x211 cm. Ispuna vrata od ukrasnog profiliranog termo panela. POZ 1. | kom | 1
B.05.2 | Nabava materijala, izrada i montaža prozora, balkonskih vrata i balkonskih stijena od PVC peterokomornih profila. U cijenu uključene sve gumene brtve, okovi, kvake, štitnici i ostali sitni potrošni materijal i pribor za montažu kao i IZO staklo na otvorima dim. 4+16+4 mm sa LOW premazom. Zidarske mjere. Svi prozori i vrata su opremljeni sa pvc kutijom i aluminijskim roletnama.
Prozori
a) | dvokrilni otklopno/zaokretni prozor na sobi (zapad) dim.111x141 cm, POZ 2. | kom | 1
b) | dvokrilni otklopno/zaokretni prozor na sobi (sjevero/zapad) dim.161x141 cm, POZ 3. | kom | 1
c) | dvokrilni otklopno/zaokretni prozor na sobi (sjever) dim.141x141 cm, POZ 4. | kom | 1
d) | jednokrilni otklopno/zaokretni prozor na kupatilu i ostavi dim.61x81 cm, POZ 5. | kom | 2
e) | četverokrilni otklopno/zaokretni prozor na dnevnom boravku dim.261x141 cm, POZ 6. | kom | 1
f) | jednokrilni otklopno/zaokretni prozor na kuhinji dim.61x141 cm, POZ 8. | kom | 1
Balkonska vrata
g) | dvokrilna balkonska vrata, dim.201x231 cm, POZ 7. | kom | 1
B.05.3 | Nabava materijala, izrada, dovoz i montaža ograde na vanjskoj terasi. Ograda je izrađena od horizontalnih profila 40x40x3 mm i vertikalnih prečki 20x20x3 mm. Uključen kompletan pričvrsni materijal i pribor. Sve obojano dva puta temeljnom bojom i dva puta uljanom bojom po izboru investitora. | m′ | 9.8
B. 05. PVC RADOVI: Kuna
B. 06. STOLARSKI RADOVI
Opći i posebni uvjeti sastavni dio su ovog troškovnika. Sve navedeno u općim uvjetima što utječe na ukupnu cijenu obavezno ukalkulirati u jediničnu cijenu svake pojedine stavke troškovnika. Naknadni zahtjevi nakon ugovaranja neće se priznavati.
Sheme stolarije su sastavni dio ponudbenog troškovnika. Obveza izvoditelja je izrada radioničkih nacrta koje je potrebno dostaviti projektantu na ovjeru.
B.06.1 | Nabava materijala, izrada i montaža jednokrilnih unutrašnjih vrata. Krilo vrata je duplo šperovano hrastovim furnirom i ispunom od presovane iverice kao Iverkol, a štokovi su od masivnog drveta bojeni prema izboru investitora. U cijenu uključeni svi okovi, ručke, štitnici, cilindar brava sa cilindrom i tri ključa i gumene brtve. Izvesti sve prema shemi. Stolarske mjere.
a) | dnevni boravak, desna, dim.91x205 cm, POZ 1; | kom | 1
b) | soba zapad, desna, dim.81x205 cm, POZ 2; | kom | 1
c) | soba sjevero/zapad s nad, lijeva, dim.81x205 cm, POZ 4; | kom | 1
d) | soba sjeveroistok, lijeva, dim.81x205 cm, POZ 5; | kom | 1
e) | kupatilo, lijeva, dim.71x205 cm, POZ 6; | kom | 1
f) | ostava, lijeva,dim.71x205 cm, POZ 7; | kom | 1
B. 06. STOLARSKI RADOVI: Kuna
B. 07. PARKETARSKI RADOVI
Opći i posebni uvjeti sastavni dio su ovog troškovnika. Sve navedeno u općim uvjetima što utječe na ukupnu cijenu obavezno ukalkulirati u jediničnu cijenu svake pojedine stavke troškovnika. Naknadni zahtjevi nakon ugovaranja neće se priznavati.
B.07.1 | Nabava materijala, dovoz i postavljanje laminata debljine 10 mm. U cijenu uključeno postavljanje spužvaste folije debljine 3 mm i postavljanje ukrasnih kutnih letvica. | m² | 34
B. 07. PARKETARSKI RADOVI: Kuna
REKAPITULACIJA
A. GRAĐEVINSKI RADOVI
| A. 01. PRIPREMNI RADOVI | kuna
| A. 02. ZEMLJANI RADOVI | kuna
| A. 03. BETONSKI I AB RADOVI | kuna
| A. 04. ARMIRAČKI RADOVI | kuna
| A. 05. ZIDARSKI RADOVI | kuna
| A. 06. IZOLATERSKI RADOVI | kuna
| A. 07. FASADERSKI RADOVI | kuna
| A. 08. KROVOPOKRIVAČKI RADOVI | kuna
| A. GRAĐEVINSKI RADOVI | kuna
B. OBRTNIČKI RADOVI
| B. 01. LIMARSKI RADOVI | kuna
| B. 02. KERAMIČARSKI RADOVI | kuna
| B. 03. SOBOSLIKARSKO-LIČILAČKI RADOVI | kuna
| B. 04. KAMENOREZAČKI RADOVI | kuna
| B. 05. PVC RADOVI | kuna
| B. 06. STOLARSKI RADOVI | kuna
| B. 07. PARKETARSKI RADOVI | kuna
| B. OBRTNIČKI RADOVI | kuna
C. INSTALATERSKI RADOVI
| C. 01. HIDROINSTALATERSKI RADOVI | kuna
| C. 02. ELEKTROINSTALATERSKI RADOVI | kuna
| C. 03. STROJARSKI RADOVI | kuna
| C. INSTALATERSKI RADOVI | kuna
SVEUKUPNA REKAPITULACIJA
| A. GRAĐEVINSKI RADOVI | kuna
| B. OBRTNIČKI RADOVI | kuna
| C. INSTALATERSKI RADOVI | kuna
| SVEUKUPNO RADOVI: | kuna
| PDV (25%) | kuna
| SVEUKUPNO RADOVI S PDV-om: | kuna

## sa cijenama
A. GRAĐEVINSKI RADOVI
Opći i posebni uvjeti sastavni dio su ovog troškovnika. Sve navedeno u općim uvjetima što utječe na ukupnu cijenu obavezno ukalkulirati u jediničnu cijenu svake pojedine stavke troškovnika. Naknadni zahtjevi nakon ugovaranja neće se priznavati.
Radove treba izvesti prema opisu iz troškovnika, a u stavkama gdje nije objašnjen način rada izvođač je dužan pridržavati se uobičajenog načina rada, uvažavajući odredbe važećih standarda.
Izvođač je obvezan pridržavati se uputa projektanta i nadzornog inženjera po svim pitanjima koja se odnose na izbor materijala i način izvedbe pojedinih detalja, ukoliko to nije već detaljno opisano troškovnikom, a naročito u slučajevima kada se zahtjeva izvedba van propisanih standarda.
| A. 01. PRIPREMNI RADOVI |  | kolčina | jed.cijena | ukupna cijena
A.01.1 | Dovoz potrebnog materijala i alata na gradilište i izrada nanosne skele za kolčenje objekta na terenu u prirodnoj velčini. Na nanosnu skelu prenijeti sve debljine nosivih zidova i potrebne osi zidova ili drugih konstruktivnih dijelova objekta. | kom | 1 | 4735 | 4735
A.01.2 | Dovoz kontejnera za kancelariju i alatnicu na gradilištu. | kom | 1 | 2841 | 2841
A.01.3 | Nabava, dovoz i postavljanje montažne ograde na gradilištu minimalne visine 2 metra sa potrebnim oznakama zaštite na radu i zaštite prolaznika. Postaviti i gradilišnu tablu sa svim podacima o objektu (izvođač, projektant, nadzor,….). | m² | 60 | 66.29 | 3977.4
| A. 01. PRIPREMNI RADOVI: Kuna |  |  |  | 11553.4
A. 02. ZEMLJANI RADOVI
A.02.1 | Strojni iskop trakastih temelja u materijalu B i C kategorije. Iskopani materijal deponirati na privremenu deponiju u krugu gradilišta. Širina iskopa je 140 cm a prosječna dubina iskopa je 60-70 cm. Kopa se do kote dna sloja tampona ispod podložnog betona. | m³ | 60 | 132.58 | 7954.8
A.02.2 | Nasipanje, planiranje i zbijanje usitnjenog kamenog materijala iz iskopa, između temelja i nadtemeljnih zidova nakon betoniranja istih. | m³ | 50 | 37.88 | 1894
A.02.3 | Nabava, dovoz, nasipanje, planiranje i nabijanje tampona u sloju od 15 cm kao podloge prije betoniranja podložnog betona ispod temelja. | m³ | 14 | 151.52 | 2121.28
A.02.4 | Nabava, dovoz, nasipanje, planiranje i nabijanje tampona između temelja i nadtemeljnih zidova. | m³ | 90 | 142.05 | 12784.5
| A. 02. ZEMLJANI RADOVI: Kuna |  |  |  | 24754.58
A. 03. BETONSKI I AB RADOVI
Opći i posebni uvjeti sastavni dio su ovog troškovnika. Sve navedeno u općim uvjetima što utječe na ukupnu cijenu obavezno ukalkulirati u jediničnu cijenu svake pojedine stavke troškovnika. Naknadni zahtjevi nakon ugovaranja neće se priznavati.
U cijeni pojedine stavke armirano - betonskih radova obuhvaćeno:
Dobava betona, ugradba u konstrukciju sa potrebnim vibriranjem i njegovanjem betona.
Potrebna glatka daščana oplata, montaža, demontža i čišćenje.
Svi potrebni popravci betoniranih elemenata nakon skidanja oplate.
Prije početka betoniranja svih zidova potrebno je u oplati postaviti potrebne šablone za otvore vrata i prozora, ugradbe dovoda i odvoda V+K, te raznih instalacija i ventilacija, sve prema planu oplate i detalju projektanta.
Prije betoniranja svih ploča potrebno je u oplati postaviti šablone za otvore raznih velčina radi kasnijeg postavljanja dovoda i odvoda V+K, ventilacije i slično, sve prema planu oplate i detalju projektanta.
Prije izvedbe proučiti planove oplate i detalje radi ostavljanja potrebnih čeličnih trnova i pločica koje se vare za rubnu armaturu.
Sve troškove oko izrade projekta betona i svih njegovih sastavnih dijelova snosi izvoditelj radova. Sve troškove oko redovitog ili izvanrednog ispitivanja kvalitete betona snosi izvoditelj radova. Prilikom betoniranja naročito treba paziti da armatura ostane u položaju predviđenom statičkim proračunom i nacrtom. U jediničnim cijenama betonskih i ab konstrukcija sadržani su svi pripremni radovi, skele, zaštita betona od niskih i visokih temperatura, te ispitivanje uzoraka. Obračun radova za betonske i ab konstrukcije izvoditi prema važećim propisima i prosječnim normama u građevinarstvu.
A.03.1 | Nabava materijala, dovoz, montaža rubne daščane oplate i betoniranje podložnog betona potrebnog slaganje armature a prije betoniranja trakastih temelja, betonom C15/20, debljine 6 cm. U cijenu uključen kompletan materijal, montaža oplate, demontaža oplate nakon sušenja, čišćenje i odvoz kao i potrebno njegovanje betona. | m³ | 4.2 | 804.95 | 3380.79
A.03.2 | Nabava materijala, dovoz, montaža dvostrane glatke daščane oplate i betoniranje temeljnih traka betonom C25/30 uz upotrebu vibratora. Temelje armirati prema statičkom proračunu i planu armature. Armatura je obračunata u zasebnoj stavci. U cijenu uključen kompletan materijal, montaža oplate, demontaža oplate nakon sušenja, čišćenje i odvoz kao i potrebno njegovanje betona. Dimenzije presjeka temelja su 40x65 cm, 80x65 cm i 90x65 cm. | m³ | 35 | 1155.34 | 40436.9
A.03.3 | Nabava materijala, dovoz, montaža dvostrane glatke daščane oplate i betoniranje nadtemeljnih zidova betonom C25/30 uz upotrebu vibratora. Nadtemeljne zidove armirati prema statičkom proračunu i planu armature. Armatura je obračunata u zasebnoj stavci. U cijenu uključen kompletan materijal, montaža oplate, demontaža oplate nakon sušenja, čišćenje i odvoz kao i potrebno njegovanje betona. Debljina zidova je 25 cm. | m³ | 9 | 1287.92 | 11591.28
A.03.4 | Nabava materijala, dovoz, montaža rubne glatke daščane oplate i betoniranje podne armirano betonske ploče betonom C25/30 uz upotrebu vibratora, debljine 12 cm. Ploču armirati prema statičkom proračunu i planu armature. Armatura je obračunata u zasebnoj stavci. U cijenu uključen kompletan materijal, montaža oplate, demontaža oplate nakon sušenja, čišćenje i odvoz kao i potrebno njegovanje betona. Podna ploča na koti -1,59 m. | m³ | 1.5 | 1231.1 | 1846.65
A.03.5 | Nabava materijala, dovoz, montaža rubne glatke daščane oplate i betoniranje podne armirano betonske ploče betonom C25/30 uz upotrebu vibratora, debljine 12 cm. Ploču armirati prema statičkom proračunu i planu armature. Armatura je obračunata u zasebnoj stavci. U cijenu uključen kompletan materijal, montaža oplate, demontaža oplate nakon sušenja, čišćenje i odvoz kao i potrebno njegovanje betona. Podna ploča na koti -0,14 m. | m³ | 13 | 1250.04 | 16250.52
A.03.6 | Nabava materijala, dovoz, montaža četverostrane glatke daščane oplate i betoniranje armirano betonskih stupova samaca, betonom C25/30. Stupove armirati prema statičkom proračunu i planu armature. Armatura je obračunata u zasebnoj stavci. U cijenu uključen kompletan materijal, montaža oplate, demontaža oplate nakon sušenja, čišćenje i odvoz kao i potrebno njegovanje betona. Stupovi ispod vanjske terase sa kote -1,59 m. | m³ | 0.15 | 1799.3 | 269.895
A.03.7 | Nabava materijala, dovoz, montaža četverostrane glatke daščane oplate i betoniranje armirano betonskih stupova samaca, betonom C25/30. Stupove armirati prema statičkom proračunu i planu armature. Armatura je obračunata u zasebnoj stavci. U cijenu uključen kompletan materijal, montaža oplate, demontaža oplate nakon sušenja, čišćenje i odvoz kao i potrebno njegovanje betona. Stupovi na ab ploči vanjske terase sa kote -0,14 m. | m³ | 0.3 | 1818.24 | 545.472
A.03.8 | Nabava materijala, dovoz, montaža trostrane glatke daščane oplate i betoniranje AB greda, betonom C25/30. Grede armirati prema statičkom proračunu i planu armature. Armatura je obračunata u zasebnoj stavci. U cijenu uključeno podupiranje greda prije betoniranja, demontaža oplate, čišćenje i odvoz kao i potrebno njegovanje betona. | m³ | 1.2 | 1401.56 | 1681.872
A.03.9 | Nabava materijala, dovoz, montaža glatke daščane oplate i betoniranje armirano betonske ploče vanjske terase, betonom C25/30, debljine 15 cm. Podupiranje oplate do 1,5 metar. AB ploče armirati prema statičkom proračunu i planu armature. Armatura je obračunata u zasebnoj stavci. U cijenu uključena demontaža oplate, čišćenje i odvoz kao i potrebno njegovanje betona. | m³ | 2 | 1373.15 | 2746.3
A.03.10 | Nabava materijala, dovoz, montaža glatke daščane oplate i betoniranje vertikalnih serklaža, betonom C25/30. Serklaže armirati prema statičkom proračunu i planu armature. Armatura je obračunata u zasebnoj stavci. U cijenu uključen kompletan materijal, montaža oplate, demontaža oplate nakon sušenja, čišćenje i odvoz kao i potrebno njegovanje betona. | m³ | 2.9 | 1477.32 | 4284.228
A.03.11 | Nabava materijala, dovoz, montaža dvostrane glatke daščane oplate i betoniranje horizontalnih serklaža, betonom C25/30. Serklaže armirati prema statičkom proračunu i planu armature. Armatura je obračunata u zasebnoj stavci. U cijenu uključen kompletan materijal, montaža oplate, demontaža oplate nakon sušenja, čišćenje i odvoz kao i potrebno njegovanje betona. Presjek betona je 25x20 cm. | m³ | 2.4 | 1420.5 | 3409.2
A.03.12 | Nabava materijala, dovoz, montaža trostrne glatke daščane oplate i betoniranje AB nadvoja, betonom C25/30. Nadvoje armirati prema statičkom proračunu i planu armature. Armatura je obračunata u zasebnoj stavci. U cijenu uključena demontaža oplate, čišćenje i odvoz kao i potrebno njegovanje betona. | m³ | 1 | 1657.25 | 1657.25
A.03.13 | Nabava materijala, dovoz, montaža glatke daščane oplate i betoniranje armirano betonske ploče iznad prizemlja, betonom C25/30, debljine 15 cm, skupa sa dijelom grandala (istak na ploči). Podupiranje oplate do 3 metra. AB ploče armirati prema statičkom proračunu i planu armature. Armatura je obračunata u zasebnoj stavci. U cijenu uključena demontaža oplate, čišćenje i odvoz kao i potrebno njegovanje betona. | m³ | 18 | 1382.62 | 24887.16
A.03.14 | Nabava materijala, dovoz, montaža dvostrane glatke daščane oplate i betoniranje horizontalnih serklaža, betonom C25/30. Serklaže armirati prema statičkom proračunu i planu armature. Armatura je obračunata u zasebnoj stavci. U cijenu uključen kompletan materijal, montaža oplate, demontaža oplate nakon sušenja, čišćenje i odvoz kao i potrebno njegovanje betona. Presjek betona je 25x20 cm. Serklaži na zidu koji je ozidan na izbetoniranoj ab ploči iznad prizemlja. | m³ | 2.2 | 1467.85 | 3229.27
| A. 03. BETONSKI I AB RADOVI: Kuna |  |  |  | 116216.787
A. 04. ARMIRAČKI RADOVI
Opći i posebni uvjeti sastavni dio su ovog troškovnika. Sve navedeno u općim uvjetima što utječe na ukupnu cijenu obavezno ukalkulirati u jediničnu cijenu svake pojedine stavke troškovnika. Naknadni zahtjevi nakon ugovaranja neće se priznavati.
Betonsko željezo mora odgovarati tehničkim propisima, te mora biti savijeno i uredno položeno prema statičkim nacrtima. Željezo po planu savijanja mora biti od jednog komada, ne smije se spajati od dva ili više kraćih komada. Željezo očistiti prije betoniranje, dobro povezati i podložiti da se nakon skidanja oplate ne vidi na površini betona. Prije betoniranja treba izvršiti pregled i preuzimanje armature od nadzornog inženjera, a kod složenih konstrukcija provjeru može izvršiti i statičar. Nakon pregleda upisati u građevinski dnevnik. Kvaliteta čelika za armiranje je B500B.
A.04.1 | Nabava, dovoz, izmjera, sječenje, savijanje, vezanje i ugradnja armature. Armatura za temeljne konstrukcije, AB zidove, međukatne ravne i kose ploče, stubišta, grede i ostale ab konstrukcije. Izvesti sve prema planu armature. Obračun kolčine armature prema planu armature što znači da je obračunata netto armatura ugrađena u betonski presjek. U jediničnu cijenu uključiti sav otpadni materijal i rad. Kolčine u troškovniku dane su aproksimativno dok će se točne kolčine utvrditi u iskazu armature. | kg | 9000 | 10.417 | 93753
| A. 04. ARMIRAČKI RADOVI: Kuna |  |  |  | 93753
A. 05. ZIDARSKI RADOVI
Opći i posebni uvjeti sastavni dio su ovog troškovnika. Sve navedeno u općim uvjetima što utječe na ukupnu cijenu obavezno ukalkulirati u jediničnu cijenu svake pojedine stavke troškovnika. Naknadni zahtjevi nakon ugovaranja neće se priznavati.
A.05.1 | Nabava materijala, dovoz i krpljenje šliceva nakon izvedbe instalaterskih radova. Šliceve krpiti u dva sloja cementnim mortom Rofix 620. | kom | 1 | 1894 | 1894
A.05.2 | Nabava materijala, dovoz i zidanje nosivih zidova blok opekom kao POROTHERM 25, dim. 250x375x238 cm u produžnom cementnom mortu marke MM-25. U cijenu je uključen sav rad i materijal, pomoćna sredstva, oplata i pomoćni materijali, zapunjavanje fuga, rezanje blok opeka za zidarski vez, završna obrada vertikalnih špaleta otvora, kao i poklopnih ploha prozorskih parapeta (podrazumjeva se ravna zaglađena površina), te potrebna radna skela. Prvi red blokova potrebno je postaviti na idealno ravan u oba smjera sloj cementnog morta 1:2 debljine 2-5 cm ovisno o točnosti izvedene podloge. Prilikom zudanja nije dozvoljeno preklapanje vertikalnih sljubnica. U cijeni sav rad i materijal po uputi proizvođača do potpune gotovosti. U cijeni je uključena potrebna pokretna radna skela visine 2-3 metra i čišćenje radnog mjesta nakon završetka radova. Obračun po m3 izvedenog zida. | m³ | 32 | 1164.81 | 37273.92
A.05.3 | Nabava materijala, dovoz i zidanje pregradnih zidova blok opekom kao POROTHERM 10, dim. 100x600x238 cm u produžnom cementnom mortu marke MM-25. U cijenu je uključen sav rad i materijal, pomoćna sredstva, oplata i pomoćni materijali, zapunjavanje fuga, rezanje blok opeka za zidarski vez, završna obrada vertikalnih špaleta otvora, kao i poklopnih ploha prozorskih parapeta (podrazumjeva se ravna zaglađena površina), te potrebna radna skela. Prvi red blokova potrebno je postaviti na idealno ravan u oba smjera sloj cementnog morta 1:2 debljine 2-5 cm ovisno o točnosti izvedene podloge. Prilikom zudanja nije dozvoljeno preklapanje vertikalnih sljubnica. U cijeni sav rad i materijal po uputi proizvođača do potpune gotovosti. U cijeni je uključena potrebna pokretna radna skela visine 2-3 metra i čišćenje radnog mjesta nakon završetka radova. Obračun po m2 izvedenog zida. | m² | 45 | 184.665 | 8309.925
A.05.4 | Nabava, dovoz i ugradnja tipskih tvorničkih nadvoja na pregradnim zidovima iznad sobnih vrata dužina od 100 do 120 cm. Ugradnja pomoću produžnog morta. | kom | 6 | 331.45 | 1988.7
A.05.5 | Nabava materijala, dovoz i strojno žbukanje unutrašnjih zidova vapneno cementnom žbukom kao Rofix 510 uz prethodno špricanje zidova rijetkim cementnim mortom kao Rofix 670 ili premazivanje betonskih površina Beton kontaktom (Baumit). U cijenu uključena i pomoćna radna skela za žbukanje. Debljina žbuke je 2 cm. Sve betonske površine prethodno premazati SN vezom. Sve spojeve različitih materijala potrebno je rabicirati rabic pletivom. Svi otvori na nosivim zidovima manji od 3m2 se ne odbijaju od ukupne površine zbog obrade špaleta. Sve izvesti prema uputi proizvođača i općim uvjetima. Obračun po m2 izvedene žbuke. | m² | 265 | 71.025 | 18821.625
A.05.6 | Nabava materijala, dovoz i strojno žbukanje stropova (AB ploče) i kosih ploča stubišta vapneno cementnom žbukom kao Rofix 510 uz prethodno špricanje stropova rijetkim cementnim mortom kao Rofix 670 ili premazivanje betonskih površina Beton kontaktom (Baumit). U cijenu uključena i pomoćna radna skela za žbukanje. Debljina žbuke do 2 cm. | m² | 91 | 75.76 | 6894.16
A.05.7 | Nabava materijala, dovoz i izrada cementnog estriha debljine 5-6 cm. Estrih fino zagladiti jer se na njega lijepe keramičke pločice ili polaže laminat. U cijenu uključena i vlakna za vezu. Estrih na svim podovima i vanjskim terasama. | m² | 104 | 89.965 | 9356.36
A.05.8 | Zidanje dimnjaka ukupne visine 6,5 m, tip kao Schiedl fi 16 cm. Uključen kompletan set za ugradnju koji uključuje plašt od lakog betona, šamotne cijevi dužine 33 cm, priključak za ložište pod kutom od 90 stupnjeva (1 kom), posudu za kondezat (1 kom), ventilacijsku rešetku (1 kom), limena vratašca za čišćenje (1 kom), tervol izolaciju od kamene vune, završnu betonsku kapu i završnu dilatacijsku rozetu. Sve izvesti prema uputi proizvođača i općim uvjetima. Obračun po metru dužnom izvedenog dimnjaka. | m′ | 6.5 | 1136.4 | 7386.6
A.05.9 | Zidarska pripomoć prilikom ugradnje otvora bez obzira na velčinu. | kom | 15 | 47.35 | 710.25
A.05.10 | Čišćenje gradilišta tijekom izvođenja i završetka zidarskih radova. | kom | 1 | 2841 | 2841
| A. 05. ZIDARSKI RADOVI: Kuna |  |  |  | 95476.54
A. 06. IZOLATERSKI RADOVI
HIDROIZOLACIJA. Prije početka radova izvođač mora ustanoviti kvalitetu podloge na koju se izvodi izolacija, te ukoliko nije pogodna za rad mora o tome na osnovu relevantnih dokaza, pismeno izvijestiti nadzornog inženjera kako bi se podloga na vrijeme popravila i pripremila za izvođenje izolacije. Radovi se moraju izvesti u svemu prema pravilima struke, uvjetima i opisima iz troškovnika, te uputama proizvođača.
Podloga za hidroizolaciju mora biti suha i čvrsta, ravna i bez šupljina na površini, te očišćena od prašine i raznih nečistoća. Pažljivo izvesti savijanje traka i preklope prema uputama proizvođača, uz upotrebu tipskih prefabriciranih elemenata za složene spojeve, jer će sve manjkavosti i štete nastale lošom izvedbom izolacije snositi izvođač.
Ako se naknadno pojavi vlaga zbog loše izvedbe, neće se dozvoliti krpanje izolacije, već se mora ponovo izvesti izolacija cijele površine na trošak izvođača. Izvođač mora u tom slučaju o svom trošku izvesti i popravak pojedinih građevinskih i obrtničkih radova, koji se prilikom ponovne izvedbe oštete ili moraju demontirati.
TOPLINSKA I ZVUČNA IZOLACIJA. Sva predložena riješenja moraju biti u skladu s postojećim propisima i standardima. Sav materijal mora odgovarati standardima koji se odnose na ugrađene proizvode, te mora imati ateste. Atesti moraju biti na gradilištu, predočeni na eventualni zahtjev nadzorne službe.
Prije početka radova i ugradnje Izvođač je obavezan nadzornom inžinjeru dostaviti važeće ateste i dokaze kvalitete za sve građevinske proizvode i radove koje planira ugraditi. Bez ispunjenja ovog uvjeta početak radova neće biti moguć, a sve zbog toga nastale troškove snosi izvođač radova.
Opći i posebni uvjeti sastavni dio su ovog troškovnika. Sve navedeno u općim uvjetima što utječe na ukupnu cijenu obavezno ukalkulirati u jediničnu cijenu svake pojedine stavke troškovnika. Naknadni zahtjevi nakon ugovaranja neće se priznavati. Ovi opći uvjeti mjenjaju se ili nadopunjuju opisom pojedine stavke troškovnika.
A.06.1 | Nabava materijala, dovoz i izrada horizontalne hidroizolacije podova prizemlja koja se sastoji od jednog hladnog premaza (kao Resitol) i jednog sloja varenom ljepenkom s uloškom od staklene tkanine. Uključena hidroizolacija ispod zidova od opeke i na vanjskim terasama. Hidroizolacija se izvodi sa preklopima od 10 cm koji su uključeni u jediničnu cijenu. Obračun po m2 tlocrtne plohe. | m² | 108 | 108.905 | 11761.74
A.06.2 | Nabava materijala, dovoz i izrada horizontalne i vertikalne hidroizolacije WC-a i kupatila. Hidroizolacija se izvodi nakon sušenja cementnog estriha u dva sloja. Na spoju poda i zida postavlja se hidroizolacijska traka, širine 12 cm i nanose se dva sloja hidroizolacijskog premaza kao Rofix AS 345 Optiseal 1K. Uklučeni zidovi tuš kabina visine do 220 cm. | m² | 13 | 142.05 | 1846.65
A.06.3 | Nabava materijala, dovoz i postavljanje termoizolacijskog sloja na podove prizemlja. Termo izolacija se sastoji od jednog sloja ekspandiranog polistirena (EPS) debljine 3 cm, ekstrudirane polistirenske pjene (XPS) debljine 3 cm i polietilenske folije debljine 0,02 cm. Na spojevima poda i zida postaviti trake od stiropora visine 10 cm. | m² | 91 | 85.23 | 7755.93
A.06.4 | Nabava materijala, dovoz i postavljanje termoizolacijskog sloja na ab ploču ispod krovnog pokrova. Termo izolacija se sastoji od sloja parne brane na koju se postavlja sloj mineralne vune debljine12 cm. Sve izvesti prema uputama proizvođača. | m² | 103 | 119.322 | 12290.166
| A. 06. IZOLATERSKI RADOVI: Kuna |  |  |  | 33654.486
A. 07. FASADERSKI RADOVI
Toplinski kontaktni sustav pročelja (svi elementi) mora biti klasificirani sustav koji zadovoljava zahtjev o uvjetima požara vezan uz reakciju na požar i doprinos razvoju dima minimalno -C-d1. Prije početka izvedbe fasaderskih radova treba projektantu i nadzornom inženjeru dostaviti dokumentaciju koja dokazuje gore navedene uvjete. Nije dozvoljena ugradnja sustava koji ne zadovoljava gore navedene uvjete.
Prije početka izvedbe radova i davanja ponude, izvođač je obvezan prekontrolirati vertikalnost konstrukcije i dimenzije elemenata iste koji se oblažu toplinskim slojem.
Sve komponente sustava moraju biti međusobno usklađene, njihova svojstva utvrđena ispitivanjima, s sustav kao cjelina mora posjedovati certifikat suglasnosti: HRN EN 13499:2004 u skladu s HRN EN 13172:2002.
Projektna vrijednost toplinskog otpora ugrađenog u sustav treba biti R≥2,5 m2 K/W. Vlačna čvrstoća prionjivosti između ljepila i podloge te ljepila i temeljnog armiranog sloja na EPS ploču ne smije biti manja od po 80kPa.
U podnožju zida (sokl) visine od 30 do 60 cm od razine tla umjesto EPS ploča ugraditi će se XPS ploča debljine 8 cm s hrapavom površinom radi bolje prionjivosti ljepila.
A.07.1 | Nabava materijala, dovoz i izrada toplinske fasade od ekspandiranog polistirena debljine 8 cm. Na očišćene vanjske zidove zalijepiti toplinsku izolaciju debljine 8 cm pomoću odgovarajućeg ljepila kao Rofix 622. Na toplinsku izolaciju nanijeti dva sloja ljepila za izravnavanje stim da se u prvi sloj postavi staklena armaturna mrežica kao Rofix P50. Drugi sloj fino izravnati metalnom gladilicom jer se na njega nanosi sloj završne silikatne žbuke. U cijenu uključen kompletan materijal: toplinski sloj, sokl pocinčani komad, kutni komad za špalete, plastični vijci za pričvršćivanje toplinskog sloja, mrežica, ostali sitni potrošni materijal i pribor i silikatni završni sloj po izboru investitora kao i fasadna aluminijska skela. Sve izvesti prema uputama proizvođača. Obračun po m2 završno obrađene fasade do potpune funkcionalnosti. | m² | 170 | 227.28 | 38637.6
A.07.2 | Nabava materijala, dovoz i nanošenje dva sloja fasadnog ljepila kao Rofix 622 na betonske površine na koje se ne ljepi toplinski sloj. U cijenu uključeno i prethodno premazivanje zidova i podgleda balkona kontakt podlogom. Uključen završni sloj od silikatne žbuke kao i fasadna aluminijska skela. | m² | 38 | 113.64 | 4318.32
| A. 07. FASADERSKI RADOVI: Kuna |  |  |  | 42955.92
A. 08. KROVOPOKRIVAČKI RADOVI
Opći i posebni uvjeti sastavni dio su ovog troškovnika. Sve navedeno u općim uvjetima što utječe na ukupnu cijenu obavezno ukalkulirati u jediničnu cijenu svake pojedine stavke troškovnika. Naknadni zahtjevi nakon ugovaranja neće se priznavati.
A.08.1 | Nabava materijala, dovoz i montaža čelične krovne konstrukcije na AB ploči u padu od 7%. Konstrukcija se sastoji od željeznih stupića dim.40/40/3 mm (96 komada visine od 25 do 45 cm) i uzdužnih profila dim.40/60/3 mm (dužine cca 112,40 m). Kompletnu konstrukciju obojiti dva put temeljnom bojom i dva puta uljanom bojom. Uključen kompletan pričvrsni materijal i pribor. Obračun po m2 tlocrtne površine. | m² | 103 | 104.17 | 10729.51
A.08.2 | Nabava materijala, dovoz i montaža profiliranih krovnih tabli od čeličnog lima u boji koji se pričvršćuje na postojeću čeličnu konstrukciju. Lim po izboru investitora, debljine 0,07 cm. Uključen kompletan pričvrsni i materijal i pribor. U cijenu uključen i lim na sudaru krovnih ploha (površni lim). | m² | 100 | 151.52 | 15152
A.08.3 | Nabava materijala, dovoz i montaža čelične krovne konstrukcije iznad vanjske terase u padu od 7%. Konstrukcija se sastoji od željeznih profila dim.40/80/3 mm. Kompletnu konstrukciju obojiti dva put temeljnom bojom i dva puta uljanom bojom. Uključen kompletan pričvrsni materijal i pribor. Obračun po m2 tlocrtne površine. | m² | 11 | 94.7 | 1041.7
A.08.4 | Nabava materijala, dovoz i montaža profiliranih krovnih tabli ( iznad terase) od čeličnog lima u boji koji se pričvršćuje na postojeću čeličnu konstrukciju. Lim po izboru investitora, debljine 0,07 cm. Uključen kompletan pričvrsni i materijal i pribor. | m² | 11 | 151.52 | 1666.72
| A. 08. KROVOPOKRIVAČKI RADOVI: Kuna |  |  |  | 28589.93
B. OBRTNIČKI RADOVI
B. 01. LIMARSKI RADOVI
Opći i posebni uvjeti sastavni dio su ovog troškovnika. Sve navedeno u općim uvjetima što utječe na ukupnu cijenu obavezno ukalkulirati u jediničnu cijenu svake pojedine stavke troškovnika. Naknadni zahtjevi nakon ugovaranja neće se priznavati. Ovi opći uvjeti mjenjaju se ili nadopunjuju opisom pojedine stavke troškovnika.
Sve izvesti prema opisu u troškovniku. Materijali moraju zadovoljavati određene propise i standarde.
Prije izvedbe limarskih radova obavezno uzeti točne mjere na građevini. Osim ako to pojedinom stavkom nije drugačije specificirano. Sve radove izvesti obojenim pocinčanim limom boje po izboru projektanta, debljine 0,55 mm ili debljim.
B.01.1 | Nabava materijala, izrada i montaža horizontalnog oluka u skrivenom krovu sa obojenim pocinčanim limom. Presjek oluka je 15x15 cm sa dijelom lima uz zid. U cijenu uključeni potrebni nosači i ostali potrošni materijal i pribor. Razvijena širina 60 cm. | m′ | 28.2 | 175.195 | 4940.499
B.01.2 | Nabava materijala, izrada i montaža opšava zida na krovu i vertikalno u horizontalni oluk sa obojenim pocinčanim limom. U cijenu uključeni potrebni nosači i ostali potrošni materijal i pribor. Razvijena širina 80 cm. | m′ | 28.2 | 203.605 | 5741.661
B.01.3 | Nabava materijala, izrada i montaža opšava zabatnih zidova na krovu sa obojenim pocinčanim limom. U cijenu uključeni potrebni nosači i ostali potrošni materijal i pribor. Razvijena širina 45/80 cm. | m′ | 15 | 160.99 | 2414.85
B.01.4 | Nabava materijala, izrada i montaža opšava na krovu iznad terase sa zida na krovni lim, sa obojenim pocinčanim limom. U cijenu uključeni potrebni nosači i ostali potrošni materijal i pribor. Razvijena širina 50 cm. | m′ | 3.3 | 132.58 | 437.514
B.01.5 | Nabava materijala, izrada i montaža opšava na krovu iznad terase sa greda na krovni lim, sa obojenim pocinčanim limom. U cijenu uključeni potrebni nosači i ostali potrošni materijal i pribor. Razvijena širina 30 cm. | m′ | 7 | 127.845 | 894.915
B.01.6 | Nabava materijala, izrada i montaža vertikalnih oluka, sa obojenim pocinčanim limom. U cijenu uključeni potrebni nosači i ostali potrošni materijal i pribor. Promjera 10 cm. | m′ | 9 | 147.732 | 1329.588
| B. 01. LIMARSKI RADOVI: Kuna |  |  |  | 15759.027
B. 02. KERAMIČARSKI RADOVI
Opći i posebni uvjeti sastavni dio su ovog troškovnika. Sve navedeno u općim uvjetima što utječe na ukupnu cijenu obavezno ukalkulirati u jediničnu cijenu svake pojedine stavke troškovnika. Naknadni zahtjevi nakon ugovaranja neće se priznavati.
U cijenu za svaku pojedinu stavku uključiti sav osnovni materijal, lagane skele, neizbježne otpatke, transport na gradilištu, troškove izrade, te uklanjanje nečistoća nastalih tokom rada, kao i odvoz sveg pratećeg suvišnog materijala i smeća.
B.02.1 | Nabava materijala, dovoz i postavljanje podnih keramičkih pločica unutar objekta pomoću fleksibilnog građevinskog ljepila. Keramičke pločice su I.klase. U cijenu uključeno i fugiranje keramičkih pločica fuger masom u tonu prema izboru investitora. Pločice vrijednosti do 200 kn/m2. Keramičke pločice se postavljaju pomoću distancera (podloška) i kajli. | m² | 56 | 340.92 | 19091.52
B.02.2 | Nabava materijala, dovoz i postavljanje sokla od keramičkih pločica na sudaru unutarnjih zidova i podova pomoću fleksibilnog građevinskog ljepila. Soklo je od keramičkih pločica I.klase visine do 10 cm. U cijenu uključeno i fugiranje keramičkih pločica fuger masom u tonu prema izboru investitora. | m′ | 41.3 | 71.025 | 2933.3325
B.02.3 | Nabava materijala, dovoz i postavljanje zidnih keramičkih pločica pomoću fleksibilnog građevinskog ljepila. Keramičke pločice su I.klase. Visina oblaganja u kuhinji 150 cm a u kupatilima do vrha zida. U cijenu uključeno i fugiranje keramičkih pločica fuger masom u tonu prema izboru investitora. Pločice vrijednosti do 200 kn/m2. Keramičke pločice se postavljaju pomoću distancera (podloška) i kajli. U cijenu uključene i potrebne kutne ukrasne lajsne po izboru investitora. | m² | 35 | 359.86 | 12595.1
B.02.4 | Nabava materijala, dovoz i postavljanje podnih keramičkih pločica na balkone i terase, pomoću fleksibilnog građevinskog ljepila. Keramičke pločice su I.klase otporne na atmosferilije. U cijenu uključeno i fugiranje keramičkih pločica fuger masom u tonu prema izboru investitora. Pločice vrijednosti do 200 kn/m2. Keramičke pločice se postavljaju pomoću distancera (podloška) i kajli. | m² | 15 | 340.92 | 5113.8
B.02.5 | Nabava materijala, dovoz i postavljanje sokla od keramičkih pločica na sudaru zidova i podova balokna i terasa pomoću fleksibilnog građevinskog ljepila. Soklo je od keramičkih pločica I.klase visine 10 cm. U cijenu uključeno i fugiranje keramičkih pločica fuger masom u tonu prema izboru investitora. | m′ | 6.7 | 71.025 | 475.8675
| B. 02. KERAMIČARSKI RADOVI: Kuna |  |  |  | 40209.62
B. 03. SOBOSLIKARSKO-LIČILAČKI RADOVI
Opći i posebni uvjeti sastavni dio su ovog troškovnika. Sve navedeno u općim uvjetima što utječe na ukupnu cijenu obavezno ukalkulirati u jediničnu cijenu svake pojedine stavke troškovnika. Naknadni zahtjevi nakon ugovaranja neće se priznavati.
Prije početka radova izvođač mora ustanoviti kvalitetu podloge. Ukoliko odstupanja prelaze normativom definirana za tu grupu radova, izvoditelj ima pravo traženja povećane naknade za saniranje podloge. Trošak investitor zaračunava izvoditelju radova za ab ili zidane konstrukcije.
Jedinična cijena sadržava sav materijal, horizontalne i vertikalne transporte, pomoćnu radnu skelu, čišćenje radnog prostora nakon izvedenih radova i odvoz viška materijala.
B.03.1 | Nabava materijala, dovoz i bojanje unutrašnjih zidova disperzivnim bojama u tonu po izboru investitora dva puta, kao Jupol, uz prethodno gletanje dva puta, fino brušenje i premazivanje površina kontakt podlogom prije bojanja. U cijenu uključena pomoćna radna skela za bojanje. | m² | 270 | 42.615 | 11506.05
B.03.2 | Nabava materijala i bojanje unutrašnjih stropova disperzivnim bojama u tonu po izboru investitora dva puta, kao Jupol, uz prethodno gletanje stropova izravnavajućom masom kao Teranil extra dva puta, prethodno premazivanje površina kontakt podlogom. U cijenu uključena pomoćna radna skela za bojanje. | m² | 91 | 45.456 | 4136.496
| B. 03. SOBOSLIKARSKO-LIČILAČKI RADOVI: Kuna |  |  |  | 15642.546
B. 04. KAMENOREZAČKI RADOVI
Opći i posebni uvjeti sastavni dio su ovog troškovnika. Sve navedeno u općim uvjetima što utječe na ukupnu cijenu obavezno ukalkulirati u jediničnu cijenu svake pojedine stavke troškovnika. Naknadni zahtjevi nakon ugovaranja neće se priznavati.
Jedinična cijena sadržava sav materijal, horizontalne i vertikalne transporte, pomoćnu radnu skelu, čišćenje radnog prostora nakon izvedenih radova i odvoz viška materijala.
B.04.1 | Nabava materijala, dovoz i postavljanje unutrašnjih kamenih klupica u cementni mort, debljine 2 cm. Klupice širine od 12 do 15 cm. Kamen Brački ili sl. U cijenu uključeno fugiranje i silikoniziranje spojeva. | m′ | 8.5 | 175.195 | 1489.1575
B.04.2 | Nabava materijala, dovoz i postavljanje vanjskih kamenih klupica u cementni mort, debljine 3 cm. Klupice širine do 20 cm. Kamen Brački ili sl. U cijenu uključeno fugiranje i silikoniziranje spojeva. | m′ | 8.5 | 198.87 | 1690.395
B.04.3 | Nabava materijala, dovoz i postavljanje unutrašnjih kamenih pragova u cementni mort, debljine 3 cm. Pragovi širine do 15 cm. Kamen Brački ili sl. U cijenu uključeno fugiranje i silikoniziranje spojeva. | m′ | 3.7 | 194.135 | 718.2995
B.04.4 | Nabava materijala, dovoz i postavljanje vanjskih kamenih pragova u cementni mort, debljine 3 cm. Pragovi širine do 20 cm. Kamen Brački ili sl. U cijenu uključeno fugiranje i silikoniziranje spojeva. | m′ | 3 | 198.87 | 596.61
| B. 04. KAMENOREZAČKI RADOVI: Kuna |  |  |  | 4494.462
B. 05. PVC RADOVI
Opći i posebni uvjeti sastavni dio su ovog troškovnika. Sve navedeno u općim uvjetima što utječe na ukupnu cijenu obavezno ukalkulirati u jediničnu cijenu svake pojedine stavke troškovnika. Naknadni zahtjevi nakon ugovaranja neće se priznavati.
Obveza izvoditelja je izrada radioničkih nacrta i nacrta detalja zatvaranja kliznih vratnih krila. Radioničke nacrte potrebno je dostaviti projektantu na ovjeru.
B.05.1 | Nabava materijala, izrada i montaža ulaznih vrata od PVC peterokomornih profila. U cijenu uključene sve gumene brtve, okovi, kvake, štitnici, cilindar brava sa tri ključa, odbojnik i ostali sitni potrošni materijal i pribor za montažu. Zidarska mjera 101x211 cm. Ispuna vrata od ukrasnog profiliranog termo panela. POZ 1. | kom | 1 | 5492.6 | 5492.6
B.05.2 | Nabava materijala, izrada i montaža prozora, balkonskih vrata i balkonskih stijena od PVC peterokomornih profila. U cijenu uključene sve gumene brtve, okovi, kvake, štitnici i ostali sitni potrošni materijal i pribor za montažu kao i IZO staklo na otvorima dim. 4+16+4 mm sa LOW premazom. Zidarske mjere. Svi prozori i vrata su opremljeni sa pvc kutijom i aluminijskim roletnama.
Prozori
a) | dvokrilni otklopno/zaokretni prozor na sobi (zapad) dim.111x141 cm, POZ 2. | kom | 1 | 4356.2 | 4356.2
b) | dvokrilni otklopno/zaokretni prozor na sobi (sjevero/zapad) dim.161x141 cm, POZ 3. | kom | 1 | 5303.2 | 5303.2
c) | dvokrilni otklopno/zaokretni prozor na sobi (sjever) dim.141x141 cm, POZ 4. | kom | 1 | 4924.4 | 4924.4
d) | jednokrilni otklopno/zaokretni prozor na kupatilu i ostavi dim.61x81 cm, POZ 5. | kom | 2 | 3503.9 | 7007.8
e) | četverokrilni otklopno/zaokretni prozor na dnevnom boravku dim.261x141 cm, POZ 6. | kom | 1 | 7102.5 | 7102.5
f) | jednokrilni otklopno/zaokretni prozor na kuhinji dim.61x141 cm, POZ 8. | kom | 1 | 3882.7 | 3882.7
Balkonska vrata
g) | dvokrilna balkonska vrata, dim.201x231 cm, POZ 7. | kom | 1 | 8144.2 | 8144.2
B.05.3 | Nabava materijala, izrada, dovoz i montaža ograde na vanjskoj terasi. Ograda je izrađena od horizontalnih profila 40x40x3 mm i vertikalnih prečki 20x20x3 mm. Uključen kompletan pričvrsni materijal i pribor. Sve obojano dva puta temeljnom bojom i dva puta uljanom bojom po izboru investitora. | m′ | 9.8 | 947 | 9280.6
| B. 05. PVC RADOVI: Kuna |  |  |  | 50001.6
B. 06. STOLARSKI RADOVI
Opći i posebni uvjeti sastavni dio su ovog troškovnika. Sve navedeno u općim uvjetima što utječe na ukupnu cijenu obavezno ukalkulirati u jediničnu cijenu svake pojedine stavke troškovnika. Naknadni zahtjevi nakon ugovaranja neće se priznavati.
Sheme stolarije su sastavni dio ponudbenog troškovnika. Obveza izvoditelja je izrada radioničkih nacrta koje je potrebno dostaviti projektantu na ovjeru.
B.06.1 | Nabava materijala, izrada i montaža jednokrilnih unutrašnjih vrata. Krilo vrata je duplo šperovano hrastovim furnirom i ispunom od presovane iverice kao Iverkol, a štokovi su od masivnog drveta bojeni prema izboru investitora. U cijenu uključeni svi okovi, ručke, štitnici, cilindar brava sa cilindrom i tri ključa i gumene brtve. Izvesti sve prema shemi. Stolarske mjere.
a) | dnevni boravak, desna, dim.91x205 cm, POZ 1; | kom | 1 | 2717.89 | 2717.89
b) | soba zapad, desna, dim.81x205 cm, POZ 2; | kom | 1 | 2509.55 | 2509.55
c) | soba sjevero/zapad s nad, lijeva, dim.81x205 cm, POZ 4; | kom | 1 | 3030.4 | 3030.4
d) | soba sjeveroistok, lijeva, dim.81x205 cm, POZ 5; | kom | 1 | 2509.55 | 2509.55
e) | kupatilo, lijeva, dim.71x205 cm, POZ 6; | kom | 1 | 2320.15 | 2320.15
f) | ostava, lijeva,dim.71x205 cm, POZ 7; | kom | 1 | 2320.15 | 2320.15
| B. 06. STOLARSKI RADOVI: Kuna |  |  |  | 15407.69
B. 07. PARKETARSKI RADOVI
Opći i posebni uvjeti sastavni dio su ovog troškovnika. Sve navedeno u općim uvjetima što utječe na ukupnu cijenu obavezno ukalkulirati u jediničnu cijenu svake pojedine stavke troškovnika. Naknadni zahtjevi nakon ugovaranja neće se priznavati.
B.07.1 | Nabava materijala, dovoz i postavljanje laminata debljine 10 mm. U cijenu uključeno postavljanje spužvaste folije debljine 3 mm i postavljanje ukrasnih kutnih letvica. | m² | 34 | 156.255 | 5312.67
| B. 07. PARKETARSKI RADOVI: Kuna |  |  |  | 5312.67
REKAPITULACIJA
A. GRAĐEVINSKI RADOVI
| A. 01. PRIPREMNI RADOVI | kuna |  |  | 11553.4
| A. 02. ZEMLJANI RADOVI | kuna |  |  | 24754.58
| A. 03. BETONSKI I AB RADOVI | kuna |  |  | 116216.787
| A. 04. ARMIRAČKI RADOVI | kuna |  |  | 93753
| A. 05. ZIDARSKI RADOVI | kuna |  |  | 95476.54
| A. 06. IZOLATERSKI RADOVI | kuna |  |  | 33654.486
| A. 07. FASADERSKI RADOVI | kuna |  |  | 42955.92
| A. 08. KROVOPOKRIVAČKI RADOVI | kuna |  |  | 28589.93
| A. GRAĐEVINSKI RADOVI | kuna |  |  | 446954.643
B. OBRTNIČKI RADOVI
| B. 01. LIMARSKI RADOVI | kuna |  |  | 15759.027
| B. 02. KERAMIČARSKI RADOVI | kuna |  |  | 40209.62
| B. 03. SOBOSLIKARSKO-LIČILAČKI RADOVI | kuna |  |  | 15642.546
| B. 04. KAMENOREZAČKI RADOVI | kuna |  |  | 4494.462
| B. 05. PVC RADOVI | kuna |  |  | 50001.6
| B. 06. STOLARSKI RADOVI | kuna |  |  | 15407.69
| B. 07. PARKETARSKI RADOVI | kuna |  |  | 5312.67
| B. OBRTNIČKI RADOVI | kuna |  |  | 146827.615
| SVEUKUPNO RADOVI: | kuna |  |  | 593782.258
C. INSTALATERSKI RADOVI
| C. 01. VODOVOD I KANALIZACIJA | kuna |  |  | 71598.5
| C. 02. ELEKTROINSTALATERSKI RADOVI | kuna |  |  | 60997
| C. 03. STROJARSKI TERMOTEHNIČKI RADOVI | kuna |  |  | 18977
| C. INSTALATERSKI RADOVI | kuna |  |  | 151572.5
SVEUKUPNA REKAPITULACIJA
| A. GRAĐEVINSKI RADOVI | kuna |  |  | 446954.643
| B. OBRTNIČKI RADOVI | kuna |  |  | 146827.615
| C. INSTALATERSKI RADOVI | kuna |  |  | 151572.5
| SVEUKUPNO RADOVI: | kuna |  |  | 745354.758
| PDV (25%) | kuna |  |  | 186338.6895
| SVEUKUPNO RADOVI S PDV-om: | kuna |  |  | 931693.4475

## naslovnica
investitor: | NEĐO ZUBAC
građevina: | STAMBENA ZGRADA
lokacija: | DUBRAVICA - GLUŠCI
sadržaj: | TROŠKOVNIK RADOVA
izradio:
projektantska tvrtka:
direktor: